## MVEP RH
PRILOG I - TROŠKOVNIK
Oprema za sustave videonadzora
R.br. | Specifikacija opreme | Proizvođač/Tip/Model | Količina A | Jedinica mjere | Jedinična cijena bez PDV-a B | Ukupna cijena bez PDV-a C=AxB
1 | IP digitalni video snimač (NVR), 16 10/100Mbit PoE/PoE+ kanala Priključci kamera (min.): 16 x 10/100Mbit PoE/PoE+, mogućnost spoja do 64 IP kamere korištenjem proširenja Mrežni priključci (min.): 4 x Gbit RJ45, 2 x Gbit SFP modul Integrirani Enkoderi s 8 HD hardverskih kodek kartica za polimorfno snimanje ili streamnig uz trenutnu promjenu moda snimanja HDMI V1.4 Display sučelja 1920x1080, MPEG4 / JPEG/ H.264 / H.265 / 360⁰ De-warping podrška. Kontrole integritrane na prednjoj ploči, podrška za vanjsku tipkovnicu sa proporcionalnim PTZ joystickom, podrška za USB Miš i tipkovnicu. Pohrana (min.): 6TB, 3 Interna 2.5” HDD . eSATA proširenje i dodatni NAS/SAN. Dodatni priključci (min.): 19 alarmnih ulaza (prema BS8418 standardu), 1 x Aux Alarm terminal bloku, 2 x Relejna NO izlaza preko 6-pinskog terminal bloka, Audio Linein/Lineout 3,5mm, lokalno i mrežno audio snimanje i reprodukcija, HDMI audio out, 1 x RS232 Tx/Rx/RTS/CTS na 9-pinskim konektoru, 1 x RS485/RS422 na 9-pinskim konektoru Proširenje alarmnih ulaza i relejnih izlaza korištenjem kamera i drugih izvora uključivo Modbus, ContactID, SIA ili jednakovrijedno Alarmno izvještavanje preko postojećeg NetVu Connected Remote Alarm Reporting ili jednakovrijedno. Kompatibilnost sa: NetVU tehnologijom, Closed IPTV, EDP serverom, CMT (Central managment tool), BS8418 standardom ili jednakovrijedno Podržani mrežni protokoli: NetVu Connected Advanced Streaming ili jednakovrijedno, HTTP/HTTPS, TCP/IP, UDP/IP, RTSP/RTP Unicast i Multicast, Telnet / SSH, FTP, PoE, NTP, SNMP, Zeroconf, ModBus, iSCSI. Napajanje: PoE 48VDC 220W, 100-240VAC ±20%, 50/60 Hz Dimenzije: 1HU U komplet uključen produžni HDMI priključak preko LAN kabela slijedećih karakteristika: Domet (min.): 50 m Povezivost putem LAN kabla (min.): UTP Cat.6, EDID funkcija Odašiljač: HDMI ulaz, HDMI izlaz, RJ-45 izlaz Prijemnik: HDMI izlaz, RJ-45 ulaz Rezolucija slike (min.): 1920 x 1080 (1080p) tip Dedicated Micros UPXA/16/E1/6T ili jednakovrijedno |  | 13 | kom
2 | Kamera, PTZ, 1080P s IC reflektorom Senzor slike: 1/2.8” 5MP / 1080p IMX335 Starvis ili jednakovrijedno Aktivna razlučivost: 2592(H) x 1944(V); efektivna razlučivost 1920 x 1080p. / 2592 x 1520p. Funkcije: AGC automatski i ručno; dan/noć kontrola - automatski, autofokus, kompenzacija osvjetljenja BLC / HLC; kontrola pojačanja: automatski ili fiksno 8dB do 102dB, Integrirana detekcija i analitika VMD Dinamički raspon: >80dB + HDR mod. Odnos signal/šum: >50dB. Osjetljivost (max.): 0.001Lux (F1.2). ESCizbornik (1/5ths to 1/50,000ths). 50/60Hz. Software Selectable. Kompresija JPEG / MJPEG, H.264. (do 5 istovremenih stream formata). IR Udaljenost (min.): 100m Opseg žarišne duljine: 4.5mm do 135mm, 30x Optički zoom Alarmni kontakti: 1 x Alarm ulaz; 1 x Alarm izlaz; SNMP prosljeđivanje alarma Podržani mrežni protokoli: NetVu Connected Advanced Streaming, NetVu Connected Remote Codec, HTTP/HTTPS, TCP/IP, UDP/IP, RTSP/RTP Unicast i Multicast, Telnet/SSH, FTP, PoE, NTP, SNMP, Zeroconf, ModBus, AoE ili jednakovrijedno. Priključci (min.): Audio 1 x Audio ulaz, 1 x Audio izlaz, RJ-45 10M/100M samopodesivi. Napajanje: 24VAC, 48W; Stupanj zaštite od vanjskih utjecaja (min.): IP66 ili jednakovrijedno Zadovoljava slijedeće standarde: CE, FCC, RoHS ili jednakovrijedno tip Dedicated Micros DM/SV1080PTZ30 ili jednakovrijedno |  | 7 | kom
3 | Zidni držač za PTZ kameru tip Dedicated Micros SV-SD8/ACC/PDW ili jednakovrijedno |  | 7 | kom
4 | Kamera, IP 5MP IC, 2.7-13mm, AF motorzoom, bullet Izvedba: bullet kućište s IC reflektorom Video senzor (min.): 1/3", 5MP Integrirani kabel management podržava postojeće koaksijalno kabliranje korištenjem EoC prijenosa Optika: žarišna duljina: (max.)2.7- (min.)13mm, AF Motorzoom HD Leća Minimalno osvjetljenje (maks.): kolor 0.1lux (F1.2), c/b 0.01lux (F1.2) Dinamički opseg, WDR (min.): 80 dB Odnos signal šum (min.): 50dB Domet IC reflektora (min.): 25m, D/N IC filter Alarmno izvještavanje preko postojećeg NetVu Connected Remote Alarm Reporting. SNMP Remote Alarm Reporting ili jednakovrijedno Netvu Power Scripts za unos i integraciju korisničkih aplikacija VMD i detekcija aktivnosti uključeni u pretraživanje, dodatne analitičke funkcije uključivo ANPR korištenjem pokrajnjih servera Podržani mrežni protokoli: NetVu Connected Advanced Streaming, HTTP/HTTPS, TCP/IP, UDP/IP, RTSP/RTP Unicast and Multicast, Telnet / SSH, FTP, PoE, NTP, SNMP, Zeroconf, ModBus, AoE ili jednakovrijedno Optimizirani daljnski pregled ovisno o veličini i rezoluciji monitora te brzini veze: MultiMode, TransCode ili jednakovrijedno Dodatne funkcije:AGC, BLC i HLC kompenzacija osvjetljenja JPEG/MJPEG, H.264 5 istovremenih streamova Napajanje: 12VDC ili PoE klase 3, 15W Temperaturni opeg: -20 ~ +60°C Stupanj zaštite (min.): IP66 ili jednakovrijedno U komplet uključen pasivini EoC adapter dometa min 200m (10M /100M bandwidth) za prijenos IP kamera preko postojećeg koaksijalnog kabla tip Dedicated Micros SV-IB/5000/3V13/IM ili jednakovrijedno |  | 70 | kom
5 | Spojna kutija za Bullet kameru Dimenzije (min.): Φ138x55(H); Materijal: aluminijska legura Stupanj zaštite od vanjskih uvjeta (min.): IP66 ili jednakovrijedno tip: Longse B320W ili jednakovrijedno |  | 70 | kom
6 | Kamera, IP 5MP IC, 2.7-13.5mm, AF motorzoom, dome Izvedba: dome kućište s IC reflektorom Video senzor (min.): 1/3", 5MP Integrirani kabel management podržava postojeće koaksijalno kabliranje korištenjem EoC prijenosa Optika: žarišna duljina: (max.)2.7- (min.)13mm, AF Motorzoom HD Leća Minimalno osvjetljenje (maks.): kolor 0.1lux (F1.2), c/b 0.01lux (F1.2) Dinamički opseg, WDR (min.): 80 dB Odnos signal šum (min.): 50dB Domet IC reflektora (min.): 25m, D/N IC filter Alarmno izvještavanje preko postojećeg NetVu Connected Remote Alarm Reporting, SNMP Remote Alarm Reporting ili jednakovrijedno Netvu Power Scripts ili jednakovrijedno za unos i integraciju korisničkih aplikacija VMD i detekcija aktivnosti uključeni u pretraživanje, dodatne analitičke funkcije uključivo ANPR korištenjem pokrajnjih servera Podržani mrežni protokoli: NetVu Connected Advanced Streaming, HTTP/HTTPS, TCP/IP, UDP/IP, RTSP/RTP Unicast and Multicast, Telnet / SSH, FTP, PoE, NTP, SNMP, Zeroconf, ModBus, AoE ili jednakovrijedno Optimizirani daljnski pregled ovisno o veličini i rezoluciji monitora te brzini veze: MultiMode, TransCode ili jednakovrijedno Dodatne funkcije: AGC, BLC i HLC kompenzacija osvjetljenja JPEG/MJPEG, H.264 5 istovremenih streamova Napajanje: 12VDC ili PoE klase 3, 15W Temperaturni opeg: -20 ~ +60°C Stupanj zaštite (min.): IP66 ili jednakovrijedno U komplet uključen pasivini EoC adapter dometa min 200m (10M /100M bandwidth) za prijenos IP kamera preko postojećeg koaksijalnog kabla tip Dedicated Micros SV-VD/5000/3V13/IM ili jednakovrijedno |  | 40 | kom
7 | Spojna kutija za dome kameru tip:SV-VD/ACC/RJB ili jednakovrijedno |  | 40 | kom
8 | Tipkovnica za digitalni snimač Komunikacija putem USB priključka Sadrži sve upravljačke funkcije digitalnog snimača te joystick za upravljanje PTZ kamerama Napajanje: 12VDC, 15W tip:Dedicated Micros KBC2/U ili jednakovrijedno |  | 7 | kom
9 | LCD Monitor, 27" Rezolucija (min.): 1920 x 1080 @75Hz; Kontrast (min.): 1000:1 Svjetlina (min.): 300cd/m2 Vrijeme odziva (max.): 4 ms (gray to gray) Vidljivi kut (min.): 178° (hor.) 178°(ver.) Priključci: HDMI x 2 Napajanje: 110-220VAC ± 10%, 50/60 Hz tip DELL SE2721HN ili jednakovrijedno |  | 30 | kom
10 | UPS uređaj 2200VA Ispravljač ulaznog napona: 220/230/240 V/ -25% +22% 175-280 V (120V@70%tereta) Frekvencija: 50 Hz ± 10% Izmjenjivač izlaznog napona: 220/230/240 V Valni oblik izlaznog napona: sinusni Ulazni THDi: <5%, Ukupni faktor iskorištenja (min.): 93% Preopterećenje: do 105% kontinuirano; 125% -3 min; 150% -30 sekunda Temperaturno područje rada:0-40°C EMI/RFI filtri za zaštitu od smetnji Automatski periodički baterijski test i indikator zamjene RS 232 (DB 9) serijski priključak, JBUS protokol EPO sučelje (isključenje u slučaju nužde)-RJ priključak WEB/SNMP adapter, Ethernet RJ45 sučelje uključeno SW za nadzor i shutdown Local View Led display za nadzor rada uređaja Kućište kao samostojeća verzija ili za ugradnju u 19" ormar-standard (Rail kit) Hermetičke baterije bez održavanja, životne dobi 8-10 godina (CSB HRL1234 ili jednaokovrijedno)-mogućnost proširenja autonomije Izlazni/ulazni priključci: Izlazni: 6xIEC 320-C13 (10 A)+1xIEC 320-C20 (16 A); Ulazni 1xIEC 320 (16A) Standardi: -Sigurnost: EN 62040-1 ili jednakovrijedno; -EMC kompatibilnost: EN 62040-2 ili jednakovrijedno -Topologija: EN 62040-3 (VFI-SS-111) ili jednakovrijedno Tip: NeTYS NRT2-U2200 + NRT-OP-SNMP ili jednakovrijedno |  | 13 | kom
11 | Klijentsko mini računalo za video nadzor Procesor (min.): INTEL Gemini Lake N4100 quad core ili jednakovrijedno Radna memorija (min.): DDR4 8GB Grafički procesor (min.): Intel HD Graphics 600 ili jednakovrijedno Operativni sustav (min.): MS Windows 10 ili jednakovrijedno Pohrana (min.): EMMC ROM 128GB, SSD Dekoder format: H.263,H.264,H.265,HD MPEG4 Video format: 4K,4K x 2K,AVI,DAT,ISO,MKV,MP4,MPEG,MPEG1,MPEG2,MPEG4,RM,WMV Audio format: AAC,APE,FLAC,MP3,OGG,RM,WMA Slikovni format: GIF,JPEG,JPG,PNG WIFI: 802.11 a/b/g/n/ac Bluetooth: Bluetooth 4.2 Priključci: 3.5mm Audio,DC Power Port,HD,RJ45,TF Card Slot,USB2.0,USB3.0, VGA, HDMI: v.2.0 Softver: DM Observer Enterprise ili jednakovrijedno Napajanje: 12V, 2.5A RJ45: 1000Mbps Dimenzije (D x Š x V) maks.: 13 x 13 x 5 cm, mogućnost montaže računala na monitor, VESA Bežični set tipkovnice i miša sa svim standardnim tipkama, produljeni vijek trajanja baterije. tip Mini PC Intel Gemini Lake N4100, + Logitech MK220 desktop ili jednakovrijedno |  | 30 | kom
12 | Napajanje za digitalni snimač pod točkom 1. tip: DM VS-POE-HIPWR ili jednakovrijedno |  | 13 | kom
13 | Aktivni PoE Ethernet over Coax EoC Rx + Tx adapter Priključci: 1x RJ45 10/100Mbps, 1x BNC Brzina prijenosa preko RG59 koaksijalnog kabela: 400m/100Mbps, 800m/10Mbps Podrška za IEEE802.3,IEEE802.3u and IEEE802.3X ; IEEE802.3af, IEEE802.3at, MDI/MDIX ili jednakovrijedno Napajanje uključeno u komplet tip ST-IPVE78T/R ili jednakovrijedno |  | 68 | kom
14 | Produžni USB2.0 priključak preko LAN kabela Domet (min.): 50 m Podrška za standard: USB 2.0, USB 1.1/1.0 Instalacija bez dodatnog softvera Povezivost putem LAN kabla (min.): UTP Cat.5e/Cat.6 Odašiljač: USB A muški konektor/RJ-45, Prijemnik: USB A ženski konektor/RJ-45 Brzina prijenosa podataka (po standardu): 480Mbit/s Način povezivanja: USB - uvijena parica - USB |  | 7 | kom
15 | Ventilator, 40x40x20, 12VDC tip: Sunon EB40201S2-999 ili jednakovrijedno |  | 13 | kom
16 | Ventilator, 60x60x25, 12VDC tip: Sunon EE60251S11000U999 ili jednakovrijedno |  | 26 | kom
17 | Hermetičke baterije bez održavanja, 12V Napon jedinice: 12 V Kapacitet: 34W/1.67V/15min Terminal: F2 Dimenzije (DxŠxV) maks.: 151x65x95mm Radna temperatura 25°C±3°C(77°F±5°F) Životni vijek (min.): 8 god Broj ciklusa (min.) 260 tip: CSB HRL1234W ili jednakovrijedno |  | 52 | kom
18 | Tvrdi disk, 6TB Tip: 3.5" HDD SATA3 Kapacitet (min.) 6TB Optimiziran za sustave videonadzora u režimu rada 24/7. tip WD WD60PURZ ili jednakovrijedno |  | 13 | kom
19 | RJ45 konektor za CAT5e kabel |  | 300 | kom
20 | HDMI kabel, konektor: M/M, verzija (min.): 1.4, duljina (min.): 2m |  | 23 | kom
21 | UTP kabel, kategorije 5e (CAT5e) Specifikacija: HSYV-5e 4×2×0.50 Standard: YD/T1019-2013 Čvrsta bakrena jezgra, 99.95%, AWG: 24 pakiranje: 305m DC otpor: ≤95 Ω/km Temperaturni opseg: -20℃～60℃ |  | 14 | pak
[5 empty] | UKUPNO (bez PDV-a): | 0
[5 empty] | PDV: | 0
[5 empty] | UKUPNO (s PDV-om): | 0