## Naslovnica
TROŠKOVNIK
ADAPTACIJA PROSTORA VELEPOSLANSTVA I KONZULATA REPUBLIKE HRVATSKE TALIJANSKOJ REPUBLICI U RIMU
Via Virginio Orsini 27, Rim
TROŠKOVNIK

## rekapitulacija
REKAPITULACIJA RADOVA UREĐENJA VELEPOSLANSTVA:
1. | DEMONTAŽE I RUŠENJA
2. | GIPKARTONSKI RADOVI
3. | ZIDARSKI RADOVI
4. | KERAMIČARSKI RADOVI
5. | SOBOSLIKARSKI RADOVI
6. | PARKETARSKI RADOVI
7. | PODOPOLAGAČKI, KAMENARSKI RADOVI
8. | STOLARSKI RADOVI
9. | LIČILAČKI RADOVI NA BRAVARIJI
10. | GRAĐEVINSKO-OBRTNIČKI RADOVI RAZNO
11. | ELEKTROINSTALACIJSKI RADOVI
RADOVI UREĐENJA VELEPOSLANSTVA UKUPNO:
PDV:
RADOVI UREĐENJA VELEPOSLANSTVA UKUPNO:
REKAPITULACIJA RADOVA UREĐENJA KONZULATA:
1. | DEMONTAŽE I RUŠENJA
2. | GIPKARTONSKI RADOVI
3. | ZIDARSKI RADOVI
4. | KERAMIČARSKI RADOVI
5. | SOBOSLIKARSKO-LIČILAČKI RADOVI
6. | PARKETARSKI RADOVI
7. | PODOPOLAGAČKI, KAMENARSKI RADOVI
8. | STOLARSKI RADOVI
9. | LIČILAČKI RADOVI NA BRAVARIJI
10. | PROTUPROVALNA BRAVARIJA
11. | GRAĐEVINSKO-OBRTNIČKI RADOVI RAZNO
12. | ELEKTROINSTALACIJSKI RADOVI
RADOVI UREĐENJA KONZULATA UKUPNO:
PDV:
RADOVI UREĐENJA KONZULATA UKUPNO:
SVEUKUPNA REKAPITULACIJA:
RADOVI UREĐENJA VELEPOSLANSTVA UKUPNO:
RADOVI UREĐENJA KONZULATA UKUPNO:
RADOVI UREĐENJA SVEUKUPNO:
PDV:
RADOVI UREĐENJA SVUKUPNO:

## Trošk-uredjenje veleposlanstvo
broj stavke | tekst stavke | jedinica mjere | količina | jedinična cijena | cijena
RADOVI UREĐENJA VELEPOSLANSTVA VRH RIM
Napomena: Tvrtka će zaštiti pvc folijama ugradbeni namještaj i unutarnju ugrađenu opremu (klima jedinice, radijatore, lustere i lampe i dr.) u poslovnom prostoru tijekom izvođenja radova. Tvrtka će se obvezati poštivati rok izvođenja dogovorenih radova. Predviđeno vrijeme za izvođenje gore navedenih radova: približno 90 dana. Tvrtka će se pobrinuti za završno čišćenje i sanaciju cijelog poslovnog prostora. U cijenu je uključen sav rad i materijal, odvoz otpada i plaćanje svih eventualno potrebnih pristojbi.
1. | DEMONTAŽE I RUŠENJA
1.1. | Ručno rezanje zida i volti, uključivo uklanjanje šute i iznošenje na gradilišni deponij. Realizacija otvora, uklanjanje šute i iznošenje na privremeni gradilišni deponij; uz realizaciju otvora za ugrađivanje šipki/nosača. | m3 | 7.88
1.2. | Perforacija zidnih struktura cirkularnog promjera Ø 0,60 dubine 11 ÷ 35 mm: rad se izvodi u zidu od pune cigle. Perforacija cirkularnog oblika zidnih struktura bilo kojeg tipa i debljine, putem pneumatskog čekića, te čišćenje bušotina dubine 11 - 35 mm kompresorom: rad se izvodi u zidu od pune cigle za ugrađivanje nosivih šipki. | m' | 0.6
1.3. | Dobava i ugradnja, čeličnog nosača za vertikalno i horizontalno učvršćivanje, sav pomoćni i pričvrsni materijal i rad i ostalo što je potrebno za dovršavanje radova. Cirkularni čelični nosači za vertikalno i horizontalno učvršćivanje, uključivo: Natezači i ploče, rezanje po mjeri, narezivanje navoja Realizacija nosivih greda | kg | 77.4
1.4. | Domontaža i rušenje postojećih podova od keramičkih pločica, debljine slojeva do 5 cm, postavljenih u mortu ili ljepilu, u prostoru wc-a pored kuhinje i u prostoru kuhinje | m2 | 13
1.5. | Domontaža i rušenje postojećeg betonskog estriha u prostoru wc-a pored kuhinje i u prostoru kuhinje. Privremeno deponiranje do odvoza na otpad i odvoz na otpad. | m3 | 0.8
1.6. | Demontaže i rušenja postojećih zidnih keramičkih pločica u kupaonicama koje će se ukloniti. | m2 | 41
1.7. | Demontaža i odvoz sanitarija uključujući sve potrebne posljedične zidarske i vodoinstalaterske radove na 1. katu.
| a) uklanjanje zahodske školjke | kom | 1
| b) uklanjanje lavaboa | kom | 1
| c) uklanjanje vodokotlića na zidu | kom | 1
1.8. | Demontaža i odvoz sanitarija uključujući sve potrebne posljedične zidarske i vodoinstalaterske radove u suterenu.
| a) uklanjanje zahodske školjke | kom | 2
| b) uklanjanje lavaboa | kom | 2
| c) uklanjanje vodokotlića na zidu | kom | 2
| d) uklanjanje kade s kabinom | kom | 2
1.9. | Demontaža i odvoz raznih vodovodnih cijevi, uz posljedične zidarske radove | m' | 20
1.10. | Demontaža i odvoz odvodnih cijevi do 10 cm promjera uz posljedične zidarske radove | m' | 10
1.11. | Demontaža i odvoz slavina, raznih zaštitnih ventila, uz posljedične zidarske radove Uklanjanje slavine do Ø 3/4" | kom | 5
1.12. | Skidanje starih slojeva boje bilo koje vrste sa zidova i stropova u visokom prizemlju, predvorju, salonu, dvorani pored stubišta koje vodi u suteren, sobi s izlazom na terasu maloj sobi, na stropovima. | m2 | 785
1.13. | Skidanje tapeta sa zidova. Skidanje izvoditi pažljivo da ne dođe do oštećenja slojeva ispod tapeta. Površinu obloženu tapetama prije skidanja, premazati sredstvom za skidanje tapeta. | m2 | 72
1.14. | Odvoz otpadnog materijala nastalog slijedom demontaža i rušenja putem mehaničkih sredstava manjih dimenzija na privremeni deponij unutar gradilišta, do prijevoza na ovlašteni otpad. | m3 | 18
1.15. | Odvoz na ovlašteni otpad i istovar, uključujući i troškove koje naplaćuje ovlašteni otpad. (sve takse i pristojbe). Odvoz na otpad ovlašten temeljem zakona br.36 od 13. siječnja 2003. otpadnog materijala nastalog slijedom demoliranja, uz prethodno razvrstavanje i označavanje temeljem ministarskog dekreta od 24. lipnja 2015. što će biti zasebno obračunato, kamionom većeg kapaciteta, uključujući utovar i istovar, te put do otpada i natrag. | m3 | 18
1.16. | Troškovi dodjele otpada pogonima za reciklažu Dodjela otpada subjektima ovlaštenim za reciklažu Troškovi dodjele otpada pogonima za reciklažu ili otpadu ovlaštenom u cilju reciklaže/uništavanja, temeljem kodova sukladno Europskom popisu otpada, uključujući troškove prijevoza. Za izvršeno uništenje/reciklažu moraju biti izdane potvrde od strane ovlaštenih pogona za reciklažu ili otpad u kojima su navedene količine koje su primile pojedine lokalne jedinice kao i sve ostalo što potvrđuje regularnu dodjelu otpada subjektima ovlaštenim za reciklažu. | komplet | 1
2. | GIPKARTONSKI RADOVI
2.1. | Izrada novog gipskartonskog zida d=12,50 cm Gipskartonski zid izvesti od standardnih gips-kartonskih ploča debljine 2x1,25 cm s ispunom od mineralne vune debljine 5,0 cm, zid se postavlja na potrebnoj pocinčanoj čeličnoj potkonstrukciji učvršćeni samobušivim vijcima za strukturu koja se sastoji od ploča od pocinčanog čelika od 0,6 mm s držačima od 600 mm te podnim i stropnim vodilicama pričvršćenima na strukture, uključujući formiranje oštrih, žičanih ili izbočenih rubova . Sve spojeve bandažirati i kitati. Na rezanim dijelovima ploča izraditi skošenja po cijeloj dužini sljubnice radi prihvata bandaže i kita. Pločama se oblažu zidovi u punoj visini. Sve kontaktne spojeve s drugim elementima interijera zapuniti akrilnim kitom, zatvaranje spojeva sa stropom vinilskom ljepljivom trakom te formiranje eventualnih otvora za vrata i za prozore, s rubovima koji su opremljeni metalnim profilima za fiksiranje brava. U cijenu uključiti sva potrebna sredstva za pričvršćenje i potkonstrukciju, mineralnu vunu, te gletanje spojeva ploča i ojačanja uglova rabic pletivom. | m2 | 35
3. | ZIDARSKI RADOVI
3.1. | Izrada visoko otpornog niveliranog i zaglađenog estriha, sa armirnim vlaknima pogodnog za postavljanje podova ljepilom (keramičke pločice, porculanski gres, prirodne vrste kamena, parket, otporne vrste pločica), debljine 20 - 80 mm. Estrih se izvodi kao plivajuči pod odvojen od zidova EPS stiroporom debljine 1cm. | m2 | 26
3.2. | Izrada visoko otpornog niveliranog i zaglađenog estriha, sa armirnim vlaknima pogodnog za postavljanje podova ljepilom (keramičke pločice, porculanski gres, prirodne vrste kamena, parket, otporne vrste pločica), debljine 20 - 80 mm. Estrih se izvodi kao plivajuči pod odvojen od zidova EPS stiroporom debljine 1cm. | m2 | 104
3.3. | Dobava materijala žbuke za unutarnje zidove namjenskim materijalima, u novouređenim prostorijama. Žbuku izvesti potpuno ravnu, a bridove izvesti oštre i ojačane pocinčanim kutnim profilima. Stavka obuhvaća: smjesa za impregniranje površina koje se žbukaju a koje je prema recepturi proizvođača potrebno impregnirati, cementni špric 2 EKSTRA , žbuku , PVC rabic pletivo, pocinčani kutni profili. | m2 | 63.5
3.4. | Izvedba žbukanja unutarnjih zidova namjenskim materijalima, u novouređenim prostorijama. Žbuku izvesti potpuno ravnu, a bridove izvesti oštre i ojačane pocinčanim kutnim profilima. Stavka obuhvaća: impregniranje površina koje se žbukaju a koje je prema recepturi proizvođača potrebno impregnirati, izvedbu cementnog šprica 2 x , žbukanje , rabiciranje spojeva sa PVC pletivom, postavu pocinčanih kutnih profila. Obračun po m2 izvedene žbuke. Kompletan rad, radna skela. | m2 | 63.5
3.5. | Djelomično žbukanje unutarnjih zidova uz gletanje ožbukanih dijelova: između 10% i 20% ukupne površine
| a) 1. kat | m2 | 120
| b) suteren/prizemlje | m2 | 120
3.6. | Gletanje stare žbuke, brušenje kao priprema za bojanje
| a) 1. kat | m2 | 922
| b) suteren/prizemlje | m2 | 590
3. | ZIDARSKI RADOVI UKUPNO:
4. | KERAMIČARSKI RADOVI
4.1. | Dobava podne obloge od porculanskog gresa u boji: 60 x 60 cm, prirodni ili hrapavi, debljine 10 mm. Podna obloga od porculanskog gresa u boji. Pločice dobivene prešanjem, namijenjene intenzivnoj uporabi, proizvedene sukladno uredbi UNI EN 14411, klasa upijanja vode BIa UGL, postavljene prikladnim ljepilom, uključujući rezanje, finalno čišćenje i fugiranje: uz efekt betona, s površinom protiv klizanja (R10 A): 60 x 60 cm, prirodne ili hrapave, debljine 10 mm U jediničnu cijenu uključena dobava osnovnog i spojnog (veznog) materijala, masa za fugiranje, rubne lajsne, te zaštita nakon postave. | m2 | 26
4.2. | Polaganje podne obloge od porculanskog gresa u boji: 60 x 60 cm, prirodni ili hrapavi, debljine 10 mm. Podna obloga postavlja se prikladnim ljepilom uz prethodnu pripremu gornjeg sloja estriha, uključujući rezanje, finalno čišćenje i fugiranje: U jediničnu cijenu uključena uzimanje mjera na licu mjesta, postavljanje podne obloge, fugiranje, postavljanje rubne lajsne, te zaštita nakon postave. | m2 | 26
4. | KERAMIČARSKI RADOVI UKUPNO:
5. | SOBOSLIKARSKI RADOVI
5.1. | Bojanje vodenom bojom za interijere s velikom trajnošću I otpornošću na habanje, ojačane karbonom: bijela boja antialergijskih svojstava, mat završnog efekta, visoko otporna na pranje, bez otapala, bez hlapljivih organskih spojeva, primijenjena u dva sloja kistom, valjkom ili kompresorom na prethodno pripremljenu žbuku. Potrebno je osigurati izjednačenost upijanja boje. U jedinične cijene uključiti sve potrebne predradnje pripremu plohe grundiranjem, bojanje izvesti strogo prema uputama proizvođača upotrebljenih materijala. Sve vrste radnih skela, bez obzira na visinu, ukalkulirati u jedinične cijene stavki.
| a) 1. kat | m2 | 922
| b) suteren/prizemlje | m2 | 590
5. | SOBOSLIKARSKO-LIČILAČKI RADOVI UKUPNO:
6. | PARKETARSKI RADOVI
6.1. | Brušenje, lakiranje i poliranje i po potrebi kitanje, svih postojećih i novopostavljenih parketa i lajsni u prizemlju i suterenu. Lakiranje izvoditi vodenim 2-komponentnim lakom u 3 sloja. U cijenu uključen sav rad i materijal.
| a) 1. kat | m2 | 300
| b) suteren/prizemlje | m2 | 65
6.2. | Dobava i postava novog parketa, sličnog postojećem, na očišćenu i izravnatu podlogu dvokomponentnim ljepilom
| a) 1. kat | m2 | 50
| b) suteren/prizemlje | m2 | 65
6. | PARKETARSKI RADOVI UKUPNO:
7. | PODOPOLAGAČKI, KAMENARSKI RADOVI
7.1. | Radovi na uređivanju postojećih mramornih podova Koji se sastoje od brušenja, figiranja i poliranja. | komplet | 1
7. | PODOPOLAGAČKI, KAMENARSKI RADOVI UKUPNO:
8. | STOLARSKI RADOVI
8.1. | Stolarski radovi na uređivanju i i zmjenama postojećeg drvenog ugradbenog namještaja | sati | 16
8.2. | Stolarski radovi restauracije i uređenja postojećeg ugradbenog drvenog namještaja do pune gotovosti i funkcionalnosti. Stavka uključuje: 1. pripremu drvenih površina za bojanje ili lakiranje (čišćenje, fugiranje vodenim štukom, kitanje i brušenje), 2. Lakiranje prozirnim sintetičkim lakom. Primjena kistom u dva sloja na drvene površine prethodno pripremljene površine. Sjajni efekt. U stavku uključen sav rad i materijal do pune gotovosti i funkcionalnosti. | m2 | 150
8.3. | Dobava, ugradba i stolarsko pripasivanje zaokretnih, punih, unutarnjih, glatkih, jednokrilnih vratiju, u građ. otvoru vel. cca 95/215 cm u gipskartonskom zidu na ulazu u urede. Dovratnik se ugrađuje u zid preko slijepog dovratnika (od mekog drva zaštićenog protiv crvotočine) i također je furniran kao vratno krilo. Vrata su finalno obrađena dvokomponentnim poliuretanskim lakovima Vratno krilo je puno glatko. Na vratno krilo ugraditi kvake s rozetama, sa završnom obradom mesing krom mat. Obavezna izmjera i uzimanje mjera na licu mjesta prije izrade vrata. | kom | 3
8. | STOLARSKI RADOVI UKUPNO:
9. | LIČILAČKI RADOVI NA BRAVARIJI
9.1. | Skidanje boje s metalnih elemenata uključujući korištenje prikladnih otapala te mehaničke opreme (mehaničko - pjeskarenje ili kiselinama). | m2 | 53
9.2. | Priprema prozora i vrata - željeznih elemenata: mehaničko brušenje brusilicama i rotirajućim četkama zahrđalih površina . | m2 | 53
9.3. | Specijalizirani rad kvalificiranog kovača za izradu popravka oštećenih elemenata na prozorima vratima, ogradama i drugim željeznim elementima. | sati | 24
9.4. | Premaz zaštitnim slojem sredstva protiv hrđe (olovni minij) primijenjen kistom na prethodno pripremljene površine: na prozore i vrata i željezne elemente. | m2 | 53
9.5. | Bojanje lakom svijetlih tonova željeznih elemenata primijenjenog u dva sloja kistom sintetički lak mat efekta. | m2 | 53
9. | LIČILAČKI RADOVI NA BRAVARIJI UKUPNO:
10. | GRAĐEVINSKO-OBRTNIČKI RADOVI RAZNO
10.1. | ­ priprema gradilišta:
- zaštita svih podova
- zaštita postojećih ugradbenih ormara
- zaštita postojeće ugrađene opereme i uređaja (radijatora, klima jedinice, lusteri i lampe i dr.)
| 12.1. PRIPREMA GRADILIŠTA UKUPNO: | komplet | 1
10. GRAĐEVINSKO-OBRTNIČKI RADOVI RAZNO UKUPNO:
11. | ELEKTROINSTALACIJSKI RADOVI
11.1. | Revizija i realizacija električnih instalacija | komplet | 1
11.2. | Dobava i izvedba električne instalacija za ugrađenu utičnicu, bez zidarskih radova: jednostruka utičnica. Električne instalacije za ugrađenu utičnicu z aprostor površine do 100 m2, izmjerene od razvodne kutije, koja nije uključena; sa sustavom distribucije putem provodnika tipa FS17-450/750 V promjera odgovarajućeg snazi, uključujući zaštitni kabel, postavljeni u fleksibilnim pvc cijevima protupožarnim srednjeg tipa: srednja serija, učvršćen za plastično postolje u ugradbenoj kutiji s poklopcem od plastike ili aluminija, bez uključenih zidarskih radova. - Jednostruka utičnica 2 x 10 A+T | kom | 3
11.3. | Ispitivanje električne instalacije, izrada zapisnika o izvršenim ispitivanjima, te ostale dokumentacije potrebne za priključak na EE mrežu. Ova stavka uključuje i izradu projekta Izvedenog stana. | komplet | 1
| 11. ELEKTROINSTALACIJSKI RADOVI UKUPNO: | komplet | 1
REKAPITULACIJA RADOVA UREĐENJA VELEPOSLANSTVA:
1. | DEMONTAŽE I RUŠENJA
2. | GIPKARTONSKI RADOVI
3. | ZIDARSKI RADOVI
4. | KERAMIČARSKI RADOVI
5. | SOBOSLIKARSKI RADOVI
6. | PARKETARSKI RADOVI
7. | PODOPOLAGAČKI, KAMENARSKI RADOVI
8. | STOLARSKI RADOVI
9. | LIČILAČKI RADOVI NA BRAVARIJI
10. | GRAĐEVINSKO-OBRTNIČKI RADOVI RAZNO
11. | ELEKTROINSTALACIJSKI RADOVI
RADOVI UREĐENJA VELEPOSLANSTVA UKUPNO:
PDV:
RADOVI UREĐENJA VELEPOSLANSTVA UKUPNO:

## Troskovnik konzularno
broj stavke | tekst stavke | jedinica mjere | količina | jedinična cijena | cijena
RADOVI UREĐENJA KONZULATA VRH RIM
Napomena: Tvrtka će zaštiti pvc folijama ugradbeni namještaj i unutarnju ugrađenu opremu (klima jedinice, radijatore, lustere i lampe i dr.) u poslovnom prostoru tijekom izvođenja radova. Tvrtka će se obvezati poštivati rok izvođenja dogovorenih radova. Predviđeno vrijeme za izvođenje gore navedenih radova: približno 90 dana. Tvrtka će se pobrinuti za završno čišćenje i sanaciju cijelog poslovnog prostora. U cijenu je uključen sav rad i materijal, odvoz otpada i plaćanje svih eventualno potrebnih taksi i pristojbi.
1. | DEMONTAŽE I RUŠENJA
1.1. | Ručno rezanje zida i volti, uklanjanje šute. Realizacija otvora, uklanjanje šuta; uz realizaciju otvora za ugrađivanje šipki/nosača, | m3 | 4
1.2. | Pažljivo, ručno rezanje zida i volti na zidu između sobe i stepenica za izvođenje otvora za postavu novih vrata. Zid debljine do 1,0 m, uključivo uklanjanje šute. | m3 | 3
1.3. | Perforacija zidnih struktura cirkularnog promjera Ø 0,60 dubine 11 ÷ 35 mm: rad se izvodi u zidu od pune cigle. Perforacija cirkularnog oblika zidnih struktura bilo kojeg tipa i debljine, putem pneumatskog čekića, te čišćenje bušotina dubine 11 - 35 mm kompresorom: rad se izvodi u zidu od pune cigle za ugrađivanje nosivih šipki. | m' | 0.6
1.4. | Pažljivo bušenje u stropu za postavu raznih instalacija. Perforacija kroz stropove izvodi se cirkularnog promjera Ø 0,20 m. Perforacija cirkularnog oblika stropnih struktura bilo kojeg tipa i debljine, putem pneumatskog čekića, te čišćenje bušotina. | m' | 0.6
1.5. | Ručno rađenje kanala u zidu, uključujući i zatvaranje samih kanala. Akumuliranje otpadnog materijala na privremenom deponiju do odvoza na otpad. Kanali u punoj cigli promjera od 101 do 225 cmq | m' | 16
1.6. | Pažljiva demontaža i rušenje podnog podesta u konzularnom uredu (ured s polukružnim zidom). Rušenje izvesti pažljivo da ne dođe do oštećenja ostalih podnih i zidnih površina, uključivo podkonstrukciju, sav pomoćni materilal, iznošenje i odvoz materijala na pomoćni deponij na gradilištu. | m3 | 1
1.7. | Dobava i ugradnja, čeličnog nosača za vertikalno i horizontalno učvršćivanje, sav pomoćni i pričvrsni materijal i rad i ostalo što je potrebno za dovršavanje radova. Cirkularni čelični nosači za vertikalno i horizontalno učvršćivanje, uključivo: Natezači i ploče, rezanje po mjeri, narezivanje navoja Realizacija nosivih greda | kg | 77.4
1.8. | Domontaža i rušenje postojećih podova od keramičkih pločica, debljine slojeva do 5 cm, postavljenih u mortu ili ljepilu, u prostoru kupaonice u konzularnom dijelu koja se uklanja | m2 | 6
1.9. | Domontaža i rušenje postojećeg betonskog estriha u prostoru kupaonice i u konzularnom prostoru za prijem stranaka Privremeno deponiranje do odvoza na otpad i odvoz na otpad. | m3 | 4
1.10. | Demontaže i rušenja postojećih zidnih keramičkih pločica u kupaonici, koji će se ukloniti. | m2 | 25
1.11. | Demontaža i odvoz sanitarija uključujući sve potrebne posljedične zidarske i vodoinstalaterske radove.
| a) uklanjanje zahodske školjke | kom | 1
| b) uklanjanje lavaboa | kom | 1
| c) uklanjanje vodokotlića na zidu | kom | 1
| d) uklanjanje kade s kabinom | kom | 1
1.12. | Rušenje i demontaža postojećih zidova, uključujući otvore i svodove. Iznošenje materijala na privremenu deponiju na gradilištu. Rušenje zidova prostora wc 1, wc 2 i wc 3. | m3 | 18
1.13. | Demontaža i odvoz raznih vodovodnih cijevi, uz posljedične zidarske radove | m' | 60
1.14. | Demontaža i odvoz odvodnih cijevi do 10 cm promjera uz posljedične zidarske radove | m' | 30
1.15. | Demontaža i odvoz slavina, raznih zaštitnih ventila, uz posljedične zidarske radove Uklanjanje slavine do Ø 3/4" | kom | 15
1.16. | Skidanje starih slojeva boje bilo koje vrste sa zidova i stropova u visokom prizemlju, predvorju, salonu, dvorani pored stubišta koje vodi u suteren, sobi s izlazom na terasu maloj sobi, na stropovima. | m2 | 922
1.17. | Odvoz otpadnog materijala nastalog slijedom demontaža i rušenja putem mehaničkih sredstava manjih dimenzija na privremeni deponij unutar gradilišta, do prijevoza na ovlašteni otpad. | m3 | 18
1.18. | Odvoz na ovlašteni otpad i istovar, uključujući i troškove koje naplaćuje ovlašteni otpad. (sve takse i pristojbe). Odvoz na otpad ovlašten temeljem zakona br.36 od 13. siječnja 2003. otpadnog materijala nastalog slijedom demoliranja, uz prethodno razvrstavanje i označavanje temeljem ministarskog dekreta od 24. lipnja 2015. što će biti zasebno obračunato, kamionom većeg kapaciteta, uključujući utovar i istovar, te put do otpada i natrag. | m3 | 18
1.19. | Troškovi dodjele otpada pogonima za reciklažu Dodjela otpada subjektima ovlaštenim za reciklažu Troškovi dodjele otpada pogonima za reciklažu ili otpadu ovlaštenom u cilju reciklaže/uništavanja, temeljem kodova sukladno Europskom popisu otpada, uključujući troškove prijevoza. Za izvršeno uništenje/reciklažu moraju biti izdane potvrde od strane ovlaštenih pogona za reciklažu ili otpad u kojima su navedene količine koje su primile pojedine lokalne jedinice kao i sve ostalo što potvrđuje regularnu dodjelu otpada subjektima ovlaštenim za reciklažu. | komplet | 1
1. | DEMONTAŽE I RUŠENJA UKUPNO:
2. | GIPKARTONSKI RADOVI
2.1. | Izrada novog gipskartonskog zida d=12,50 cm Gipskartonski zid izvesti od standardnih gips-kartonskih ploča debljine 2x1,25 cm s ispunom od mineralne vune debljine 5,0 cm, zid se postavlja na potrebnoj pocinčanoj čeličnoj potkonstrukciji učvršćeni samobušivim vijcima za strukturu koja se sastoji od ploča od pocinčanog čelika od 0,6 mm s držačima od 600 mm te podnim i stropnim vodilicama pričvršćenima na strukture, uključujući formiranje oštrih, žičanih ili izbočenih rubova . Sve spojeve bandažirati i kitati. Na rezanim dijelovima ploča izraditi skošenja po cijeloj dužini sljubnice radi prihvata bandaže i kita. Pločama se oblažu zidovi u punoj visini. Sve kontaktne spojeve s drugim elementima interijera zapuniti akrilnim kitom, zatvaranje spojeva sa stropom vinilskom ljepljivom trakom te formiranje eventualnih otvora za vrata i za prozore, s rubovima koji su opremljeni metalnim profilima za fiksiranje brava. U cijenu uključiti sva potrebna sredstva za pričvršćenje i potkonstrukciju, mineralnu vunu, te gletanje spojeva ploča i ojačanja uglova rabic pletivom. | m2 | 35
2.2. | Izrada novog gipskartonskog dijela zida iznad protuprovalnih vrata u hodniku konzularnog ureda, d=12,50 cm. Gipskartonski zid izvesti od standardnih gips-kartonskih ploča debljine 2x1,25 cm s ispunom od mineralne vune debljine 5,0 cm, zid se postavlja na potrebnoj pocinčanoj čeličnoj potkonstrukciji učvršćeni samobušivim vijcima za strukturu koja se sastoji od ploča od pocinčanog čelika od 0,6 mm s držačima od 600 mm te podnim i stropnim vodilicama pričvršćenima na strukture, uključujući formiranje oštrih, žičanih ili izbočenih rubova . Sve spojeve bandažirati i kitati. Na rezanim dijelovima ploča izraditi skošenja po cijeloj dužini sljubnice radi prihvata bandaže i kita. Pločama se oblažu zidovi u punoj visini. Sve kontaktne spojeve s drugim elementima interijera zapuniti akrilnim kitom, zatvaranje spojeva sa stropom vinilskom ljepljivom trakom te formiranje eventualnih otvora za vrata i za prozore, s rubovima koji su opremljeni metalnim profilima za fiksiranje brava. U cijenu uključiti sva potrebna sredstva za pričvršćenje i potkonstrukciju, mineralnu vunu, te gletanje spojeva ploča i ojačanja uglova rabic pletivom. | m2 | 5
2.3. | Dobava i izrada novog nenosivog unutarnjeg pregradnog zida u prostoru za prijem konzuarnih stranaka prema HRN DIN 4103-1 kao montažni zid, područje ugradnje 1/2*, debljine 125 mm. U cijenu uključiti i pripremu u zidu za postavu konzularnih prozora i konzularnog pulta. Ispitana zvučna zaštita R = 49 dB, razred otpornosti na požar EI 90. Poseban zahtjev: sprečavanje propucavanja prema HRN EN 1522, klasa otpornosti FB4 NS. Izvedba potkonstrukcije iz pocinčanih čeličnih prola Knauf CW 75 prema HRN EN 14195 kao jednostruka potkonstrukcija, okolni spojevi kruti. Sloj ploča u šupljini zida 2 28 mm, gispvlaknaste ploče Knauf Torro, x gustoća ≥ 1500 kg/m3. Obloga iz gipsanih ploča prema HRN EN 520 Knauf Diamant, dvoslojno, debljina ploča 2x 12,5 mm, obrada prema HRN DIN 18181. U cijenu stavke uključen sav rad i materijal, sav pomoćni materijal, obrada spojeva gipsanih ploča, potkonstrukcija, ispuna mineralnom vunom, te gletanje spojeva ploča i ojačanja uglova rabic pletivom. Proizvod kao stav: Knauf FB4 W161.hr /7 5 ili jednakovrijedno. | m2 | 22
2.4. | Dobava i izrada novog nenosivog unutarnjeg pregradnog zida u prostoru djelatnika sigurnosti prema HRN DIN 4103-1 kao montažni zid, područje ugradnje 1/2*, debljine 125 mm. U cijenu uključiti i pripremu u zidu za postavu konzularnog prozora za prijem stranaka. Ispitana zvučna zaštita R = 49 dB, razred otpornosti na požar EI 90. Poseban zahtjev: sprečavanje propucavanja prema HRN EN 1522, klasa otpornosti FB4 NS. Izvedba potkonstrukcije iz pocinčanih čeličnih prola Knauf CW 75 prema HRN EN 14195 kao jednostruka potkonstrukcija, okolni spojevi kruti. Sloj ploča u šupljini zida 2 28 mm, gispvlaknaste ploče Knauf Torro, x gustoća ≥ 1500 kg/m3. Obloga iz gipsanih ploča prema HRN EN 520 Knauf Diamant, dvoslojno, debljina ploča 2x 12,5 mm, obrada prema HRN DIN 18181. U cijenu stavke uključen sav rad i materijal, sav pomoćni materijal, obrada spojeva gipsanih ploča, potkonstrukcija, ispuna mineralnom vunom, te gletanje spojeva ploča i ojačanja uglova rabic pletivom. Proizvod kao stav: Knauf FB4 W161.hr /7 5 ili jednakovrijedno. | m2 | 3.5
2. | GIPKARTONSKI RADOVI UKUPNO:
3. | ZIDARSKI RADOVI
3.1. | Izrada visoko otpornog niveliranog i zaglađenog estriha, sa armirnim vlaknima pogodnog za postavljanje podova ljepilom (keramičke pločice, porculanski gres, prirodne vrste kamena, parket, otporne vrste pločica), debljine 20 - 80 mm. Estrih se izvodi kao plivajuči pod odvojen od zidova EPS stiroporom debljine 1cm. | m2 | 20
3.2. | Izrada visoko otpornog niveliranog i zaglađenog estriha, sa armirnim vlaknima pogodnog za postavljanje podova ljepilom (keramičke pločice, porculanski gres, prirodne vrste kamena, parket, otporne vrste pločica), debljine 20 - 80 mm. Estrih se izvodi kao plivajuči pod odvojen od zidova EPS stiroporom debljine 1cm. | m2 | 77
3.3. | Dobava materijala žbuke za unutarnje zidove namjenskim materijalima, u novouređenim prostorijama. Žbuku izvesti potpuno ravnu, a bridove izvesti oštre i ojačane pocinčanim kutnim profilima. Stavka obuhvaća: smjesa za impregniranje površina koje se žbukaju a koje je prema recepturi proizvođača potrebno impregnirati, cementni špric 2 EKSTRA , žbuku , PVC rabic pletivo, pocinčani kutni profili. | m2 | 66
3.4. | Izvedba žbukanja unutarnjih zidova namjenskim materijalima. Žbuku izvesti potpuno ravnu, a bridove izvesti oštre i ojačane pocinčanim kutnim profilima. Stavka obuhvaća: impregniranje površina koje se žbukaju a koje je prema recepturi proizvođača potrebno impregnirati, izvedbu cementnog šprica 2 x , žbukanje , rabiciranje spojeva sa PVC pletivom, postavu pocinčanih kutnih profila. Obračun po m2 izvedene žbuke. Kompletan rad, radna skela. | m2 | 66
3.5. | Djelomično žbukanje unutarnjih zidova uz gletanje ožbukanih dijelova: između 10% i 20% ukupne površine | m2 | 120
3.6. | Gletanje stare žbuke, brušenje kao priprema za bojanje | m2 | 330
3. | ZIDARSKI RADOVI UKUPNO:
4. | KERAMIČARSKI RADOVI
4.1. | Dobava podne obloge od porculanskog gresa u boji: 60 x 60 cm, prirodni ili hrapavi, debljine 10 mm. Podna obloga od porculanskog gresa u boji. Pločice dobivene prešanjem, namijenjene intenzivnoj uporabi, proizvedene sukladno uredbi UNI EN 14411, klasa upijanja vode BIa UGL, postavljene prikladnim ljepilom, uključujući rezanje, finalno čišćenje i fugiranje: uz efekt betona, s površinom protiv klizanja (R10 A): 60 x 60 cm, prirodne ili hrapave, debljine 10 mm U jediničnu cijenu uključena dobava osnovnog i spojnog (veznog) materijala, masa za fugiranje, rubne lajsne, te zaštita nakon postave. | m2 | 45
4.2. | Polaganje podne obloge od porculanskog gresa u boji: 60 x 60 cm, prirodni ili hrapavi, debljine 10 mm. Podna obloga postavlja se prikladnim ljepilom uz prethodnu pripremu gornjeg sloja estriha, uključujući rezanje, finalno čišćenje i fugiranje: U jediničnu cijenu uključena uzimanje mjera na licu mjesta, postavljanje podne obloge, fugiranje, postavljanje rubne lajsne, te zaštita nakon postave. | m2 | 45
4. | KERAMIČARSKI RADOVI UKUPNO:
5. | SOBOSLIKARSKO-LIČILAČKI RADOVI
5.1. | Bojanje vodenom bojom za interijere s velikom trajnošću I otpornošću na habanje, ojačane karbonom: bijela boja antialergijskih svojstava, mat završnog efekta, visoko otporna na pranje, bez otapala, bez hlapljivih organskih spojeva, primijenjena u dva sloja kistom, valjkom ili kompresorom na prethodno pripremljenu žbuku. Potrebno je osigurati izjednačenost upijanja boje. U jedinične cijene uključiti sve potrebne predradnje pripremu plohe grundiranjem, bojanje izvesti strogo prema uputama proizvođača upotrebljenih materijala. Sve vrste radnih skela, bez obzira na visinu, ukalkulirati u jedinične cijene stavki. | m2 | 330
5. | SOBOSLIKARSKO-LIČILAČKI RADOVI UKUPNO:
6. | PARKETARSKI RADOVI
6.1. | Brušenje, lakiranje i poliranje i po potrebi kitanje, svih postojećih i novopostavljenih parketa i lajsni u suterenu. Lakiranje izvoditi vodenim 2-komponentnim lakom u 3 sloja. U cijenu uključen sav rad i materijal. | m2 | 55
6.2. | Dobava i postava novog parketa, sličnog postojećem, postava na očišćenu i . na suh i čist cementni estrih (obračunat posebno). Prije početka polaganja parketa obavezno pregledati sve podloge i izmjeriti vlagu u estrisimaizravnatu podlogu dvokomponentnim ljepilom | m2 | 55
6. | PARKETARSKI RADOVI UKUPNO:
7. | PODOPOLAGAČKI, KAMENARSKI RADOVI
7.1. | Radovi na uređivanju postojećih mramornih podova Koji se sastoje od brušenja, figiranja i poliranja. | m2 | 15
7.2. | Dobava i postava podne obloge od mramornih ploča 1. klase u prostoru prijema konzularnih stranki i kabini za stranke, vrste kao nuvolato apuano ili jednakovrijedno, minimalnih dimenzija 1,20 m, kvadratnog ili pravokutnog oblika, debljine 2,0 cm. Mramor se postavlja na podlogu od malte s minimalnim fugamau tonu mramora. | m2 | 15
7. | PODOPOLAGAČKI, KAMENARSKI RADOVI UKUPNO:
8. | STOLARSKI RADOVI
8.1. | Dobava, ugradba i stolarsko pripasivanje zaokretnih, punih, unutarnjih, glatkih, jednokrilnih vratiju, u građ. otvoru vel. cca 95/215 cm u gipskartonskom zidu kabine za stranke u konzularnom dijelu. Dovratnik se ugrađuje u zid preko slijepog dovratnika (od mekog drva zaštićenog protiv crvotočine) i također je furniran kao vratno krilo. Vrata su finalno obrađena dvokomponentnim poliuretanskim lakovima Vratno krilo je puno glatko. Na vratno krilo ugraditi kvake s rozetama, sa završnom obradom mesing krom mat. Obavezna izmjera i uzimanje mjera na licu mjesta prije izrade vrata. | kom | 1
8.2. | Dobava, ugradba i stolarsko pripasivanje zaokretnih, punih, unutarnjih, glatkih, jednokrilnih vratiju, u građ. otvoru vel. cca 95/215 cm u gipskartonskom zidu u konzularnom dijelu prema konzularnom uredu. Dovratnik se ugrađuje u zid preko slijepog dovratnika (od mekog drva zaštićenog protiv crvotočine) i također je furniran kao vratno krilo. Vrata su finalno obrađena dvokomponentnim poliuretanskim lakovima Vratno krilo je puno glatko. Na vratno krilo ugraditi kvake s rozetama, sa završnom obradom mesing krom mat. Obavezna izmjera i uzimanje mjera na licu mjesta prije izrade vrata. | kom | 1
8. | STOLARSKI RADOVI UKUPNO:
9. | LIČILAČKI RADOVI NA BRAVARIJI
9.1. | Skidanje boje s metalnih elemenata uključujući korištenje prikladnih otapala te mehaničke opreme (mehaničko - pjeskarenje ili kiselinama). | m2 | 53
9.2. | Priprema prozora i vrata - željeznih elemenata: mehaničko brušenje brusilicama i rotirajućim četkama zahrđalih površina . | m2 | 53
9.3. | Specijalizirani rad kvalificiranog kovača za izradu popravka oštećenih elemenata na prozorima vratima, ogradama i drugim željeznim elementima. | sati | 24
9.4. | Premaz zaštitnim slojem sredstva protiv hrđe (olovni minij) primijenjen kistom na prethodno pripremljene površine: na prozore i vrata i željezne elemente. | m2 | 53
9.5. | Bojanje lakom svijetlih tonova željeznih elemenata primijenjenog u dva sloja kistom sintetički lak mat efekta. | m2 | 53
9. | LIČILAČKI RADOVI NA BRAVARIJI UKUPNO:
10. | PROTUPROVALNA BRAVARIJA
10.1. | Dobava, izrada i ugradnja protuprovalnih vrata u hodiku konzularnog prostora. Građevinski otvor 95 cm x 220 cm. Obavezna izmjera i uzimanje mjera na licu mjesta prije izrade vrata. | kom | 1
10.2. | Dobava, izrada i ugradnja ostakljene stijene s protuprovalnim vratima, zaokretnih u dva smjera, u hodiku na izlazu prema stepenicama. Staklena stijena s vratima pričvršćuje se s jedne strane uz čelične "I" profile s druge strane u zid. Širina staklene stijene iznosi cca 1,65 m, visina cca 3,20 m. Obavezna izmjera i uzimanje mjera na licu mjesta prije izrade stajklene stijene s vratima. Protuprovalna ostakljena vrata izvesti svjetlih dimenzija 85 cm x 220 cm. Na sve ostakljeni dijelove stijene i vrata obavezno se lijepi siguronosna protuprovalna zaštitna folija, na postojeću staklenu stijenu kod stepenica. Folija mora biti u skladu s normama EN 12600 i EN 356, razred P2A. Folija je obračunata u zasebnoj stavci 11.2. | kom | 1
10.3. | Dobava, izrada i ugradnja protuprovalnih vrata u hodiku na izlazu prema stepenicama iz prostora djelatnika sigurnosti. Građevinski otvor 95 cm x 220 cm. Obavezna izmjera i uzimanje mjera na licu mjesta prije izrade vrata. | kom | 1
10. | PROTUPROVALNA BRAVARIJA UKUPNO:
11. | GRAĐEVINSKO-OBRTNIČKI RADOVI RAZNO
11.1. | ­ priprema gradilišta:
- zaštita svih podova
- zaštita postojećih ugradbenih ormara
- zaštita postojeće ugrađene opereme i uređaja (radijatora, klima jedinice, lusteri i lampe i dr.)
| 11.1. PRIPREMA GRADILIŠTA UKUPNO: | komplet | 1
11.2. | Dobava i postava, prozirne siguronosne protuprovalne zaštitne folije, na postojeću staklenu stijenu kod stepenica. Folija mora biti u skladu s normama EN 12600 i EN 356, razred P2A. U slučaju loma stakla, folija sprječava da okno ispadne iz okvira i zadržava na svojoj površini nastale staklene krhotine. Zbog svoje iznimne elastičnosti protuprovalna folija može izdržati više nasilnih utjecaja, kao što su bacanje kamenja, udarci palicama i slične napade. | m2 | 25
11.3. | Izvedba glavne mreže za distribuciju tople/hladne vode cjevovodom, max temperature 85 °C, za wc i kuhinju, uključujući priključak na bojler, s izuzetkom zidarskih radova, sanitarne opreme, slavina. | kom | 1
11.4. | Dobava, izrada i montaža metalnih rešetkastih vrata u dvorištu kojima će se razdvojiti prostor dvorišta od prostora namijenjenog ulazu stranaka u konzularni odjel. Obavezna izmjera na terenu. Dimenzije vrata prilagoditi širini vanjskog prolaza, visina vrata 2,20 m. Uključivo premaz lak bojom za vanjske radove. | kom | 1
11.5. | Dobava i montaža sudopera u kuhinji fire-clay, element za cijeđenje posuđa, veličine otprilike 120 x 50 cm, dvije slavine, odvod. U cijenu uključen sav rad i materijal i pomoćni i pričvrsni materijal do pune gotovosti i funkcionalnosti stavke. | kom | 1
11.6. | Vanjski sifon za perilicu posuđa s kutijom Bez zidarskih radova potrebnih za montažu, Vanjski sifon za perilicu rublja ili suđa s kutijom 15193 isključeni su zidarski radovi potrebni za montažu Vanjski sifon za perilicu rublja ili suđa s kutijom. Veličine 10,5 x 28,5 cm, koljeno za crijevo, zaokretni odvod promjera Ø 40 mm, sa priključkom na cijev, horizontalni odvod. U cijenu uključen sav rad i materijal i pomoćni i pričvrsni materijal do pune gotovosti i funkcionalnosti stavke. | kom | 2
11.7. | Priključak na sanitarni čvor Priključak za sanitarni čvor,rad u kupaonama, WC-u, tuševi i kuhinje itd. zatvarač koji se nalazi u prostoriji, uključujući: gore navedene ventile, cijevi od FM pocinčanog čelika ili od polipropilena (sukladno odredbama okružnice broj 102 od 12. veljače 1978. Ministarstva zdravlja) za distribuciju hladne i tople vode, obloge cijevi za toplu vodu s izolacijskim omotačem od sintetičkog materijala pjena klasificirana kao samogasiva, debljina izolacije u skladu sa zakonom n. 10/91, odvodne cijevi od polietilena visoke gustoće do glavnog odvodnog stupa. Uključeni su zidarski radovi otvaranja, zatvaranje tragova i obnavljanja žbuke, isključena je nabava i montaža sanitarne opreme s pripadajućim slavinama - perilica suđa | kom | 1
11.8. | Priključak na sanitarni čvor Priključak za sanitarni čvor, realizacija u kupaonicama, WC-u, tuševi i kuhinje itd. zatvarač koji se nalazi u prostoriji, uključujući: gore navedene ventile, cijevi od FM pocinčanog čelika ili od polipropilena (sukladno odredbama okružnice broj 102 od 12. veljače 1978. Ministarstva zdravlja) za distribuciju hladne i tople vode, obloge cijevi za toplu vodu s izolacijskim omotačem od sintetičkog materijala pjena klasificirana kao samogasiva, debljina izolacije u skladu sa zakonom br. 10/91, odvodne cijevi od polietilena visoke gustoće do glavnog odvodog stupa. Uključeni su zidarski radovi otvaranja, zatvaranje tragova i obnavljanje žbuke, isključena je nabava i montaža sanitarne opreme s pripadajućim slavinama - sudoper | kom | 1
11. GRAĐEVINSKO-OBRTNIČKI RADOVI RAZNO UKUPNO:
12. | ELEKTROINSTALACIJSKI RADOVI
12.1. | Revizija i realizacija električnih instalacija | komplet | 1
12.2. | Izvedba elektroinstalacija unuta konzularnog pulta sukladno tehničkim specifikacijama konzularnog pulta i u sobi za djelatnika sigurnosti | komplet | 3
12.3. | Dobava, izvedba i montaža električne instalacije i priključka za izvedbu i postavu novih rasvjetnih tijela u konzularnom dijelu prijema za stranke, kabini za stranke, konzularnim pultovima i u sobi za djelatnika sigurnosti.
| a) PP-Y 5x1,5mm2 | m' | 50
| b) PP-Y 3x1,5mm2 | m' | 50
12.4. | Dobava i montaža rasvjetnih tijela, komplet s sijalicama, pričvrsnim i ovjesnim priborom.
| Led panel, nadgradni 16W, 1600lm, 100lm/W, 250V | kom | 5
12.5. | Bakrena cijev u skladu sa standardom EN 1057 izolirana polietilenskim omotačem visoke gustoće, klasa 1: Ø 15, debljine 1 mm, za prolaz u kanalicama | m' | 10
12.6. | Spiralni fleksibilni omotač žute boje, glatke unutarnje površine, radi zaštite cijevi gdje će prolaziti gas, sukladan predviđenim odredbama UNI CIG 7129 e 7131, raspon temperature -10 ÷ +70 °C, vanjski promjer Ø 27 mm | m' | 10
12.7. | Zamjena fleksibilnih crijevi i cijevi od nehrđajući čelika koji su obloženi u skladu s UNI 11353 standardima za spoj aparata na metan, uključujući i uklanjanje starih cijevi a isključujući uklanjanje i demontažu elemenata i kuhinjske pećnice, priključak 1/2" FF o MF, dužine 100-200 cm | kom | 2
12.8. | Električne instalacije za ugrađeno rasvjetno tijelo u stambenoj jedinici od 100 m2, izmjerene od razvodne kutije (koja nije uključena); sa sustavom distribucije putem provodnika tipa FS17-450/750 V di promjera odgovarajućeg snazi, uključujući zaštitni kabel, postavljeni u fleksibilnim pvc cijevima protupožarnim, bez uključenih zidarskih radova - jednostruko rasvjetno tijelo | kom | 2
12.9. | Dobava i izvedba električne instalacije za ugrađeno rasvjetno tijelo u stambenoj jedinici od 100 m2, izmjerene od razvodne kutije (koja nije uključena); sa sustavom distribucije putem provodnika tipa FS17-450/750 V promjera odgovarajućeg snazi, uključujući zaštitni kabel, postavljeni u fleksibilnim pvc cijevima protupožarnim, bez uključenih zidarskih radova - dvostruko rasvjetno tijelo | kom | 2
12.10. | Dobava i izvedba električne instalacije za ugrađeni prekidač, bez Zidarskih radova: jednostruki prekidač Električne instalacije za ugrađeni prekidač u stambenoj jedinici od 100 m2, izmjerene od razvodne kutije, koja nije uključena; sa sustavom distribucije putem provodnika tipa FS17-450/750 V promjera odgovarajućeg snazi, uključujući zaštitni kabel, postavljeni u fleksibilnim pvc cijevima protupožarnim srednjeg tipa: aparat koji se može komponirati, srednja serija, učvršćen za plastično postolje u ugradbenoj kutiji s poklopcem od plastike ili aluminija, bez uključenih zidarskih radova. - Jednostruki prekidač | kom | 1
12.11. | Dobava i izvedba električne instalacije za ugrađeni prekidač, bez Zidarskih radova: dvostruki prekidač. Električne instalacije za ugrađeni prekidač u prostoru od 100 m2, izmjerene od razvodne kutije, koja nije uključena; sa sustavom distribucije putem provodnika tipa FS17-450/750 V promjera odgovarajućeg snazi, uključujući zaštitni kabel, postavljeni u fleksibilnim pvc cijevima protupožarnim srednjeg tipa: aparat koji se može komponirati, srednja serija, učvršćen za plastično postolje u ugradbenoj kutiji s poklopcem od plastike ili aluminija, bez uključenih zidarskih radova. - Dvostruki prekidač | kom | 2
12.12. | Dobava i izvedba električne instalacija za ugrađeni devijator, bez zidarskih radova: jednostruki devijator. Električne instalacije za ugrađeni devijator u stambenoj jedinici od 100 m2, izmjerene od razvodne kutije, koja nije uključena; sa sustavom distribucije putem provodnika tipa FS17-450/750 V promjera odgovarajućeg snazi, uključujući zaštitni kabel, postavljeni u fleksibilnim pvc cijevima protupožarnim srednjeg tipa: aparat koji se može komponirati, srednja serija, učvršćen za plastično postolje u ugradbenoj kutiji s poklopcem od plastike ili aluminija, bez uključenih zidarskih radova. - Jednostruki devijator | kom | 1
12.13. | Dobava i izvedba električne instalacija za ugrađenu utičnicu, bez zidarskih radova: jednostruka utičnica. Električne instalacije za ugrađenu utičnicu z aprostor površine do 100 m2, izmjerene od razvodne kutije, koja nije uključena; sa sustavom distribucije putem provodnika tipa FS17-450/750 V promjera odgovarajućeg snazi, uključujući zaštitni kabel, postavljeni u fleksibilnim pvc cijevima protupožarnim srednjeg tipa: srednja serija, učvršćen za plastično postolje u ugradbenoj kutiji s poklopcem od plastike ili aluminija, bez uključenih zidarskih radova. - Jednostruka utičnica 2 x 10 A+T | kom | 4
12.14. | Dobava i izvedba električne instalacije za ugrađenu utičnicu u stambenoj jedinici od 100 m2, izmjerene od razvodne kutije, koja nije uključena; sa sustavom distribucije putem provodnika tipa FS17-450/750 V promjera odgovarajućeg snazi, uključujući zaštitni kabel, postavljeni u fleksibilnim pvc cijevima protupožarnim srednjeg tipa:, učvršćen za plastično postolje u ugradbenoj kutiji s poklopcem od plastike ili aluminija: 2 x 10 A+T, - jednostruka utičnica s prekidačem u istom okviru | kom | 4
12.15. | Dobava i izvedba električne instalacije za ugrađenu utičnicu u stambenoj jedinici od 100 m2, izmjerene od razvodne kutije, koja nije uključena; sa sustavom distribucije putem provodnika, tipa FS17-450/750 V promjera odgovarajućeg snazi, uključujući zaštitni kabel, postavljeni u fleksibilnim pvc cijevima protupožarnim srednjeg tipa:, učvršćen za plastično postolje u ugradbenoj kutiji s poklopcem od plastike ili aluminija: 2 x 10 A+T, - jednostruka utičnica s prekidačem za reguliranje rasvjete u istom okviru | kom | 3
12.16. | Dobava i montaža utičnice za bipolarnu struju napona 250 V zaštićena zidna: 2P+T 10 A u kutiji IP 55 | kom | 5
12.17. | Dobava i montaža utičnice za bipolarnu struju napona 250 V zaštićena zidna: 2P+T 10 ÷ 16 A bipolarna u kutiji IP 40 | kom | 5
12.18. | Dobava i montaža prekidača
| a) Prekidač isklopni, 250V, 10A, p/ž | kom | 4
| b) Prekidač izmjenični 250V, 10A, OG | kom | 1
12.19. | Ispitivanje električne instalacije, izrada zapisnika o izvršenim ispitivanjima, te ostale dokumentacije potrebne za priključak na EE mrežu. Ova stavka uključuje i izradu projekta Izvedenog stana. | komplet | 1
12. ELEKTROINSTALACIJSKI RADOVI UKUPNO:
REKAPITULACIJA RADOVA UREĐENJA KONZULATA:
1. | DEMONTAŽE I RUŠENJA
2. | GIPKARTONSKI RADOVI
3. | ZIDARSKI RADOVI
4. | KERAMIČARSKI RADOVI
5. | SOBOSLIKARSKO-LIČILAČKI RADOVI
6. | PARKETARSKI RADOVI
7. | PODOPOLAGAČKI, KAMENARSKI RADOVI
8. | STOLARSKI RADOVI
9. | LIČILAČKI RADOVI NA BRAVARIJI
10. | PROTUPROVALNA BRAVARIJA
11. | GRAĐEVINSKO-OBRTNIČKI RADOVI RAZNO
12. | ELEKTROINSTALACIJSKI RADOVI
RADOVI UREĐENJA KONZULATA UKUPNO:
PDV:
RADOVI UREĐENJA KONZULATA UKUPNO: